## GK Split3-košarka
T R O Š K O V N I K
radova na izradi asfaltnog zastora košarkaškog igrališta pri GK Split 3 - Getaldićeva
1. | Iskop postojećeg panja samoniklog stabla na sjevernoistočnom rubu igrališta.Stavka uključuje čišćenje korova, nakupina mulja i trave prije prskanja bitumenskom emulzijom, utovar i odvoz viška materijala na depondiju. | kompl. | 1
2. | Demontaža postojeće ograde ( tri segmenta) radi omogućavanja pristupa igralištu sa južne strane te ponovna montaža istih nakon završetka radova. U jediničnu cijenu uključeno i uklanjanje čeličnog temelja sa istočne strane po sredini igrališta dimenzije 30x30 cm. | kompl. | 1
3. | Nabava, doprema i ugradnja kamenog materijala (tampon) za izradu pristupne rampe sa južne strane igrališta te ukljanjanje i odvoz materijala na deponiju nakon završetka radova (cca 6,00 m3 tampona). | kompl. | 1
4. | Demontaža i odlaganje sa strane južnog koša igrališta. Vraćanje tj. Montažu koša na igralište izvodi se nakon završetka asfalterskih radova. | kompl. | 1
5. | Nabava, prijevoz i ugradnja asfaltne mješavine AC11 surf 50/70 AG4M4 za sloj popune igrališta s drobljenim kamenim materijalom karbonatnog podrijetla. Obračun po t ugrađenog materijala. | t | 3
6. | Glodanje -frezanje oštećenog asfaltnog sloja debljine do 5 cm širine 50 cm specijalnim strojevima radi izravnavanja površine kolnika i pripreme za ugradnju novih asfaltnih površina. Ovim radom obuhvaćeno je i uklanjanje izglodanog asfaltnog sloja i odvoz na gradsku deponiju, te čišćenje obrađene površine. Obračun po m2 (m1) gotove površine. | m' | 33
7. | Dobava i ugradnja mreže za armiranje asfalta tipa kao Tensar Glasstex P50. Mreža za armiranje se ugrađuje u svrhu sprečavanja nastanka pukotina na spoju postojeće kolničke konstrukcije i na mjestu iznad postojećih pukotina.U jediničnu cijenu uključena nabava, prijevoz i ugradnja mreže te ostali rad, oprema i materijal na ugradnji mreže za armiranje asfalta. Obračun po m2 ugrađene mreže. | m2 | 16.5
8. | Izrada asfaltnog zastora na mjestima oštećenja i puknuća afaltnog zastora U jediničnu cijenu uključeno i uređenje podloge nakon skidanja asfaltnog zastora. Asfalt AB 11 u sloju debljine 5 cm u uvaljanom stanju.Obračun po m2 gotove podloge. | m2 | 16.5
9. | Prskanje podloge bitumenskom emulzijom, očišćenu i suhu podlogu prije nanošenja asfaltnog sloja, poprskati polustabilnom kationskom bitumenskom emulzijom u količini 0,5 kg/m2. Prskanje mora započeti 3 sata prije polaganja asfalta kako bi voda isparila i bitumenski se sloj vezao za podlogu. Obračun po m2 gotovih površina i rubova. | m2 | 570
10. | Izrada završnog sloja od asfalt betona AB 8 u sloju debljine 4,00 cm u uvaljanom stanju na postojeću podlogu asfalta. Obračun po m2 gotove podloge. | m2 | 570
11. | Obilježavanje i iscrtavanje linija igrališta bojom za ceste žuta ili bijela boja.
| - košarka | kom. | 1
UKUPNO:

## GK Split3-rukomet
T R O Š K O V N I K
radova na izradi asfaltnog zastora igrališta GK Split 3-rukomet
1. | Demontaža postojeće ograde ( tri segmenta) radi omogućavanja pristupa igralištu sa južne strane te ponovna montaža istih nakon završetka radova | kompl. | 1
2. | Nabava, doprema i ugradnja kamenog materijala (tampon) za izradu pristupne rampe sa južne strane igrališta te ukljanjanje i odvoz materijala na deponiju nakon završetka radova (cca 6,00 m3 tampona). | komlp. | 1
3. | Skidanje branki malog nogometa ručno uz upotrebu brusilice i agregata te montaža uz bušenje ankera i učvrščivanje aparatom za varenje. | kom. | 2
4. | Čišćenje korova sa sjeverne strane igrališta i čišćenje cijele površine prije prskanja bitumenske emulzije. | kompl. | 1
5. | Nabava, prijevoz i ugradnja asfaltne mješavine AC11 surf 50/70 AG4M4 za sloj popune igrališta s drobljenim kamenim materijalom karbonatnog podrijetla. Obračun po t ugrađenog materijala. | t | 5
6. | Glodanje -frezanje oštećenog asfaltnog sloja debljine do 5 cm širine 50 cm specijalnim strojevima radi izravnavanja površine kolnika i pripreme za ugradnju novih asfaltnih površina. Ovim radom obuhvaćeno je i uklanjanje izglodanog asfaltnog sloja i odvoz na gradsku deponiju, te čišćenje obrađene površine. Obračun po m2 (m1) gotove površine. | m' | 140
7. | Dobava i ugradnja mreže za armiranje asfalta tipa kao Tensar Glasstex P50. Mreža za armiranje se ugrađuje u svrhu sprečavanja nastanka pukotina na spoju postojeće kolničke konstrukcije i na mjestu iznad postojećih pukotina.U jediničnu cijenu uključena nabava, prijevoz i ugradnja mreže te ostali rad, oprema i materijal na ugradnji mreže za armiranje asfalta. Obračun po m2 ugrađene mreže. | m2 | 70
8. | Prskanje podloge bitumenskom emulzijom, očišćenu i suhu podlogu prije nanošenja asfaltnog sloja, poprskati polustabilnom kationskom bitumenskom emulzijom u količini 0,5 kg/m2. Prskanje mora započeti 3 sata prije polaganja asfalta kako bi voda isparila i bitumenski se sloj vezao za podlogu. Obračun po m2 gotovih površina i rubova. | m2 | 930
9. | Izrada završnog sloja od asfalt betona AB 8 u sloju debljine 3,5 cm u uvaljanom stanju na postojeću podlogu asfalta. u jediničnu cijenu uključena je i ručna obrada asfaltnog zastora kod odvoda u betonskom zidu kako se ne bi zatvorili prolazi površinskog odvoda (dužine cca 1,00 m', komada 14,00). Obračun po m2 gotove podloge. | m2 | 930
10. | Obilježavanje i iscrtavanje linija igrališta bojom za ceste žuta ili bijela boja.
| - rukomet | kom.
UKUPNO:

## GK GRIPE
T R O Š K O V N I K
radova na izradi asfaltnog zastora igrališta GK GRIPE malonogometno igralište
1. | Čišćenje slivnika, rušenje-demontaža postojeće lijevano željezne rešetke zatim podizanje na novu visinu asfaltnog zastora. | kom. | 1
2. | Prskanje podloge bitumenskom emulzijom, očišćenu i suhu podlogu prije nanošenja asfaltnog sloja, poprskati polustabilnom kationskom bitumenskom emulzijom u količini 0,5 kg/m2. Prskanje mora započeti 3 sata prije polaganja asfalta kako bi voda isparila i bitumenski se sloj vezao za podlogu. Obračun po m2 gotovih površina i rubova. | m2 | 165
3. | Ručna ugradnja asfaltbetonske mješavine AB8 završnog sloja debljine 3,5 cm u uvaljanom stanju na postojeću podlogu asfalta. Obračun po m2 gotove podloge. | m2 | 165
4. | Izrada rampe za pristup igralištu kamenim drobljencom. Stavka uključuje dobavu, razastiranjem i valjanjem tampona za izradu pristupa niz stepenište širine 1,90 m' te uklanjanje nakon izrade asfaltnog zastora uklanjanje i odvoz materijala na deponiju.(cca 2,00m3tampona)
|  | kompl. | 1
UKUPNO:

## GK Blatine-košarka
T R O Š K O V N I K
radova na izradi asfaltnog zastora igrališta GK BLATINE-košarka (zapadno igralište)
1. | Čišćenje rubnih djelova asfaltnog igrališta od trave. Obračun po m' očišćene fuge na spoju betonske podloge i asfaltnog zastora. | m' | 80
2. | Glodanje -frezanje oštećenog asfaltnog sloja debljine do 5 cm širine 50 cm specijalnim strojevima radi izravnavanja površine kolnika i pripreme za ugradnju novih asfaltnih površina. Ovim radom obuhvaćeno je i uklanjanje izglodanog asfaltnog sloja i odvoz na gradsku deponiju, te čišćenje obrađene površine. Obračun po m1 gotove površine. | m' | 54
3. | Prskanje podloge bitumenskom emulzijom, očišćenu i suhu podlogu prije nanošenja asfaltnog sloja, poprskati polustabilnom kationskom bitumenskom emulzijom u količini 0,5 kg/m2. Prskanje mora započeti 3 sata prije polaganja asfalta kako bi voda isparila i bitumenski se sloj vezao za podlogu. Obračun po m2 gotovih površina i rubova. | m2 | 364
4. | Nabava, prijevoz i ugradnja asfaltne mješavine AC11 surf 50/70 AG4M4 za sloj popune igrališta s drobljenim kamenim materijalom karbonatnog podrijetla. Obračun po t ugrađenog materijala. | t | 13
5. | Izrada završnog sloja od asfalt betona AB 8 u sloju debljine 3,5 cm u uvaljanom stanju na postojeću podlogu asfalta. Obračun po m2 gotove podloge. | m2 | 364
6. | Obilježavanje i iscrtavanje linija igrališta bojom za ceste žuta ili bijela boja.
| - košarka | kom. | 1
UKUPNO:

## GK Blatine-košarka IS
T R O Š K O V N I K
radova na izradi asfaltnog zastora igrališta GK BLATINE-košarka (istočno igralište)
1. | Čišćenje rubnih djelova asfaltnog igrališta od trave. Obračun po m' očišćene fuge na spoju betonske podloge i asfaltnog zastora. | m' | 80
2. | Glodanje -frezanje oštećenog asfaltnog sloja debljine do 5 cm širine 50 cm specijalnim strojevima radi izravnavanja površine kolnika i pripreme za ugradnju novih asfaltnih površina. Ovim radom obuhvaćeno je i uklanjanje izglodanog asfaltnog sloja i odvoz na gradsku deponiju, te čišćenje obrađene površine. Obračun po m1 gotove površine. | m' | 22.5
3. | Prskanje podloge bitumenskom emulzijom, očišćenu i suhu podlogu prije nanošenja asfaltnog sloja, poprskati polustabilnom kationskom bitumenskom emulzijom u količini 0,5 kg/m2. Prskanje mora započeti 3 sata prije polaganja asfalta kako bi voda isparila i bitumenski se sloj vezao za podlogu. Obračun po m2 gotovih površina i rubova. | m2 | 364
4. | Nabava, prijevoz i ugradnja asfaltne mješavine AC11 surf 50/70 AG4M4 za sloj popune igrališta s drobljenim kamenim materijalom karbonatnog podrijetla. Obračun po t ugrađenog materijala. | t | 8.5
5. | Izrada završnog sloja od asfalt betona AB 8 u sloju debljine 3,5 cm u uvaljanom stanju na postojeću podlogu asfalta. Obračun po m2 gotove podloge. | m2 | 364
6. | Obilježavanje i iscrtavanje linija igrališta bojom za ceste žuta ili bijela boja.
| - košarka | kom. | 1
UKUPNO:

## GK PUJANKE
T R O Š K O V N I K
radova na izradi asfaltnog zastora igrališta GK PUJANKE
1. | Skidanje željezne ograde širine 4,00 m' visine 3,00 m' kao i čelično dvostruko pletivo radi omogućavanja pristupa teškim strojevima na igralište. Stavka uključuje i montažu ograde nakon završetka izrade asfaltnog zastora igrališta. | kompl. | 1
2. | Izrada slivnika na betonskoj podlogi od PEHD cijevi Ø 400 mm uključujući dobavu i postavu lijevano željezne rešetke dim. 400/400 mm i izradom spoja za odvod ispod betonskog zida. U jediničnu cijenu uključeno je i rušenje/iskop materijala za postavu slivnika. Onračun po komadu ugrađenog slivnika. | kom. | 1
3. | Prskanje podloge bitumenskom emulzijom, očišćenu i suhu podlogu prije nanošenja asfaltnog sloja, poprskati polustabilnom kationskom bitumenskom emulzijom u količini 0,5 kg/m2. Prskanje mora započeti 3 sata prije polaganja asfalta kako bi voda isparila i bitumenski se sloj vezao za podlogu. Obračun po m2 gotovih površina i rubova. | m2 | 405
4. | Glodanje -frezanje oštećenog asfaltnog sloja debljine do 5 cm širine 50 cm specijalnim strojevima radi izravnavanja površine kolnika i pripreme za ugradnju novih asfaltnih površina. Ovim radom obuhvaćeno je i uklanjanje izglodanog asfaltnog sloja i odvoz na gradsku deponiju, te čišćenje obrađene površine. Obračun po m1 gotove površine. | m' | 12
5. | Dobava i ugradnja mreže za armiranje asfalta tipa kao Tensar Glasstex P50. Mreža za armiranje se ugrađuje u svrhu sprečavanja nastanka pukotina na spoju postojeće kolničke konstrukcije i na mjestu iznad postojećih pukotina.U jediničnu cijenu uključena nabava, prijevoz i ugradnja mreže te ostali rad, oprema i materijal na ugradnji mreže za armiranje asfalta. Obračun po m2 ugrađene mreže. | m2 | 6
7. | Nabava, prijevoz i ugradnja asfaltne mješavine AC11 surf 50/70 AG4M4 za sloj izravnanja ulegnuća i popune betonske površine na rubovima igrališta s drobljenim kamenim materijalom karbonatnog podrijetla. Obračun po t ugrađenog materijala. | t | 8
8. | Izrada završnog sloja od asfalt betona AB 8 u sloju debljine 4,00 cm u uvaljanom stanju na postojeću podlogu asfalta. Obračun po m2 gotove podloge. | m2 | 405
9. | Obilježavanje i iscrtavanje linija igrališta bojom za ceste žuta ili bijela boja.
| - košarka | kom. | 1
UKUPNO: