## ARHITEKTURA
ARHITEKTONSKI PROJEKT |  |  | T.D.BR 267-7-17-GL;02-VII/18; 02-VII/18
MAPA 1: Troškovnik građevinsko-obrtničkih radova
MAPA 1.
TROŠKOVNIK
ARHITEKTONSKI PROJEKT
Naručitelj: GRAD SPLIT Obala kneza Branimira 17, 21 000 Split
Građevina: CENTAR ZA POSJETITELJE ''PARK - ŠUME MARJAN'' ( ex TS DRAŽANAC )
Projektantski ured: Atelier Šverko i Šverko d.o.o. Spinčićeva 16, 21000 Split
Datum: srpanj 2018.
opis stavke | j. mj | količina | JED. CIJENA | UKUPNO
A. RUŠENJA I DEMONTAŽE
1. Rušenje pregradnih zidova unutar prostora koji se ne uklapaju u predloženo rješenje.
Uključen odvoz na gradski deponij.
Ukupno uklonjenog materijala 4,15m3. | m3 | 4,15
2. Otucanje postojeće unutarnje žbuke deb. cca 2-3cm sa obodnih i ostalih zidova koji se projektom zadržavaju.
Zatečena žbuka je izrazito nekvalitetna i neprikladna kao podloga za završnu obradu.
Uključen odvoz na gradski deponij.
Ukupno uklonjenog materijala 86,95m2. | m2 | 86,95
3. Rušenje nekvalitetne podne konstrukcije, dodatno oštećene uklanjanjem transformatora.
Uključen odvoz viška materijala.
Ukupno uklonjenog materijala 1,43m3.
Vidi nacrte list 8, 9, 10. | m3 | 3,12
4. Demontaža svih metalnih elemenata (zatvora) postavljenih na ulaz i prozore istočnog i južnog pročelja.
Stavka obuhvaća i uklanjanje metalnih elemenata u podu ex TS.
Uključen odvoz i/ili prodaja.
Vidi nacrte list 8, 9, 10. | kmpl
UKUPNO RUŠENJA I DEMONTAŽE
B. BET. I ARM.BET. RADOVI
6. Izvedba podbetona u deb. cca 7cm, kao pripremu izvedbu za ab ploče.
Površina podbetona 17,58m2.
Vidi nacrte list 11, 13,14. | m2 | 17,58
7. Izvedba arm.bet. ploče deb. 15cm.
Površina ploče 20,34m2, što uključuje i rekonstrukciju rupe ex trafa.
Beton C 25/30.
Detalji prema nacrtima list 11, 13,14. | m2 | 20,34
8. Izvedba arm.bet. estriha u debljini 5cm kao podlogu za izvedbu livenog terazzo poda. | m2 | 17,58
9. Iskaz armature:
Mreža B 500 B | kg | 280
UKUPNO BET. I ARM.BET. RADOVI
C. ZIDARSKI RADOVI
10. Izvedba zidova od pjenobetona deb.20cm (kao Ytong) što se odnosi na zid prema novoj poziciji ormara javne rasvjete (sa arm.bet. ojačanjem na visini 3,0m od poda) te na zatvaranje gornjeg otvora na južnom pročelju.
Također se u sklopu stavke zida južni zid WC-a.
Zidanja obuhvaćena ovom stavkom treba izvesti do gotovosti za nastavak predradnji bojadisarskih radova.
Ukupno zida deb.20cm 7,32m2.
Vidi nacrte list 11, 13, 14. | m2 | 7,32
11. Žbukanje unutarnjih zidova sa kojih je otučena žbuka, kao i dijelova drugih zidova do tehnički i vizualno logičnih granica. Žbukanje produžnom vaapnenom žbukom (GV 40) treba izvesti do gotovosti za nastavak predradnji bojadisarskih radova.
Obračun je baziran na količini koja zamjenjuje količinu otučene žbuke, a ponuditelj korigira iskazanu količinu dodatnom procjenom na objektu. | m2 | 86,95
UKUPNO ZIDARSKI RADOVI
D. GIPS_KARTONSKI RADOVI
12. Izvedba istočnog zida WC-a od gips-kartonskih ploča (kao Knauf) preko standardne metalne podkonstrukcije.
Oblaganje vodootpornim g-k pločama (kolokvijalno: zelenim knaufom). Planira se izvoditi oblaganje dvostrukim pločama na strani prema WC-u, a jednostrukim oblaganjem prema istoku (na istočnu stranu pregradnog zida dolazi lamperija sa vratima (nije predmet ove stavke).
Površina stijene na strani WC_a je 5,10 m2.
Vidi nacrt list 11 i 13. | m2 | 5,10
13. Alternativa stavci_11ovog troškovnika (žbukanje unutarnjih zidova):
Umjesto žbukanja treba ispitati mogućnost oblaganja zidova g-k pločama (kolokvijalno: knaufom), ali izravnim lijepljenjem na zidove (postavljanje g_k ploča preko standardne metalne podkonstrukcije nije prihvatljivo jer bi suzio ionako već suženi prostor).
Napomena: Ovu stavku iskazati, ali je ne pribrojiti ponudbenoj cijeni. | m2 | 86,95
14. Sanacija podgleda javnog stubišta iznad predmetnog prostora podrazumijeva, uz ostale radove opisane u drugim stavkama, i izradu spuštenog stropa vodootpornim g-k pločama preko standardne metalne podkonstrukcije koja se vješa na termopanel.
Razvijena površina spuštenog stropa iznosi 17,11m2. Vidi nacrte list 13 i 14. | m2 | 17,11
UKUPNO GIPS_KARTONSKI RADOVI
E. IZOLATERSKI RADOVI
15. Sanacija podgleda javnog stubišta iznad predmetnog prostora treba uključiti, uz ostale radove opisane u drugim stavkama, i postavljanje alu_ termopanela deb.12cm.
Može se također koristiti višenamjenska negoriva toplinsko izolacijska kombi ploča (kao TEKTALAN A2 HS).
Razvijena površina termoizolacije iznosi 17,11m2. Vidi nacrte list 13 i 14. | m2 | 17,11
16. Sanacija podgleda javnog stubišta iznad predmetnog prostora treba uključiti, uz ostale radove opisane u drugim stavkama, i odvod procjeda i kondenzata budući nije zatečena nikakova hidroizolacija. Ova stavka je usko povezana sa predhodnom stavkom, u smislu rješenja sa parcijalnim brtvljenjem na spojevima termopanela.
Projektom je predloženo rješenje kojim se predviđa postavljanje lagane hidroizolacije iznad termopanela, izvedenog u blagom padu prema rubnom metalnom žljebu preko kojega se voda odvodi u kanalizaciju.
Razvijena površina hidroizolacije iznosi 17,11m2. Odvodnja kondenzata uključena u cijenu stavke. | m2 | 17,11
17. Izvedba termoizolacije poda u debljini 6,0cm. Izvodi se iznad arm.bet. ploče kao ekstrudirani polistiren (kao XPS, 30 kg/m3). Vidi nacrte list 13 i 14. | m2 | 20,11
18. Izvedba PE folije između termike i estriha na podu. Razvijena površina poda 20,17m2 sa preklopima 30cm i povijanje na zid uz rubove ukupno iznosu 24,00m2. Vidi nacrte list 13 i 14. | m2 | 24,00
19. Izvedba hidroizolacije poda između podbetona i arm.bet. ploče. Postavlja se hidroizolacijska bentonitna membrana (kao VOLTEX), slobodno položena. Vidi nacrte list 13 i 14. | m2 | 20,11
UKUPNO IZOLATERSKI RADOVI
F. ZIDARSKI I BOJADISARSKI RADOVI NA FASADI
20. Zatvaranje ventilacijskog otvora ex trafostanice na južnom fasadnom zidu.
Izvodi se blokovima od pjenobetona deb.20cm.
Zidanje obuhvaćene ovom stavkom (uključujući i žbukanje na način da se uklopi u postojeću žbuku do istovjetnosti) treba izvesti do gotovosti za nastavak završnih fasaderskih radova (bojanje prema slijedećojstavci).
Zidarske mjere otvora 320x72cm (2,30m2).
Kod postavljanja vanjske jedinice klima sustava unutar debljine južnog fasadnog zida, izostavlja se taj dio zatvaranja ytongom kako bi se izvela metalna rešetka kojom se omogućuje pravilan rad vanjske klima jedinice.
U stavku ulazi i rešetka (izvodi se u suradnji sa projektantom termotehničkih instalacija), koja se boja. RAL određuju konzervatori i projektant prema boji južne fasade.
Vidi nacrt list 16. | kmpl | 1
21. Žbukanje vanjskog dijela zatvaranja otvora iz ST-7 u maniri postojeće žbuke. Žbukanje (krpanje) izvesti na način da se dojmom približi postojećoj žbuci do razine neprimjetnosti.
Zidarske mjere otvora 320x72cm (2,30m2).
Vidi nacrt list 16. | m2 | 2,30
22. Bojanje fasadnom bojom južnog pročelja da se ujednači zatvoreni gornji prozor sa ostatkom fasade.
Boja se dio južnog pročelja, granicu određuju konzervatori na objektu. Za obračun je uzeta površina od 30,00m2.
Ton i nijansu boje određuje projektant prema ton karti (kaoRoefix ili sl.). | m2 | 30,00
23. Čišćenje kamenog dijela fasade sa sredstvima i na način prema uputama konzervatora (preferira se čišćenje kemikalijama, ne pjeskarenje). Stavka se odnosi na uklanjanje grafita te čišćenje kamenih konzolica koje nose lukove kao i njihove podglede, odnosno čišćenje treba provesti tako da se ujednače kameni dijelovi pročelja ali da su u isto vrijeme uklopljeni u opći vizualni dojam javnog stubišta.
Tretirana površina iznosi cca 37,00m2. | m2 | 37,00
UKUPNO ZIDARSKI I BOJADISARSKI RADOVI NA FASADI
G. KAMENARSKI RADOVI
24. Trapezni kameni prag (dolit ili po izboru konzervatora) deb. 5cm u 1 komadu na ulazu u prostor, dimenzije 133-150x53cm, brušen do propisane protukliznosti, vanjski rub "C" obrade prepušten preko kamenog čela za cca 3cm.
U stavku uključiti i čelo dimenzije 133x10cm, koje čelo treba uvući od kamene fasade za cca 5cm. Čelo također izvoditi iz1 komada.
Mjere prema nacrtu list 11 i 13. | kmpl | 1
25. Kamena ploča (prilep) deb. 3cm, podloga za nasadni umivaonik u prostoru WC-a. Ugrađuje se u bočne zidove, bez vidljivih nosača (ispod "slobodne"strane kamena uvučeno 5cm postavlja se inox nosač, uključen u stavku). Vidljivi rub sa "C" zaobljenjem, gornja ploha polirana.
Stavka uključuje i probijanje rupa za montažu slavine i "ukrasnog" sifona.
Prilep se reže iz kamena 96x50cm.
Mjere vidi na nacrtima list 11. | kom | 1
UKUPNO KAMENARSKI RADOVI
H. TERACERSKI RADOVI
26. Izvedba završnog sloja poda monolitnim (lijevanim) terazzom, deb. cca 2cm, brušenim do tražene razine protukliznosti.
Predviđen je bijeli agregat u plavkastom vezivu.
Pokriva se kompletan pod, uključujući i prostor WC-a, osim dijela poda uz ulaz gdje se udubljenje u podu prekriva laminiranim troslojnim staklom (staklo nije obuhvaćeno ovom stavkom).
Površina poda 16,86m2.
Ilustracija uzorka (plavo vezivo, bijeli agregat) prikazana je u nacrtu list 12. | m2 | 16.86
UKUPNO TERACERSKI RADOVI
I. STOLARSKI RADOVI NA FASADI
27. Izrada i montaža drvenih ustakljenih ulaznih vrata na istočnom pročelju, izvode se u 3 dijela: 1 fiksnog kojemu je gornji dio lučni, i zaokretnih dvokrilnih vrata.
Dovratnik i krila izvode se iz punog tvrdog drva (tikovina ili hrastovina) završno obrađenog prema uputama konzervatora (ulje).
Ustakljenje izvesti sa staklom u izo-izvedbi 6+16+6mm.
Otvaraju se oba krila, te ih treba providjeti sa podnim pumpama.
Rukohvate (ukupno 4 kom) i ostali okov izvoditi u punom mesingu, kod čega rukohvat treba biti f=30mm i l=30cm, sa ukošenim distancerima f=10mm da ne smetaju otvaranju krila. Stavka uključuje i set za zaključavanje vratnih krila.
Zidarske mjere otvora 138x287cm, uz napomenu da je gornji dio lučni r=68cm, prema nacrtu istočnog pročelja list 15. | kom | 1
28. Izrada i montaža dvaju drvenih ustakljenih fiksera.
Stavka se odnosi na dva prozora/izloga uz ulaz na istočnom pročelju, kojima je donji dio pravokutne geometrije , a gornji lučni dio je podijeljen po vertikali na 2 dijela.
Doprozornici se izvode iz punog tvrdog drva (tikovina ili hrastovina) završno obrađenog prema uputama konzervatora (ulje).
Ustakljenje izvesti sa staklom u izo-izvedbi 6+16+6mm.
Zidarske mjere otvora 92x185cm, uz napomenu da je gornji dio lučni r=46cm, prema nacrtu istočnog pročelja list 15. | kom | 2
29. Izrada i montaža zatvaranja fiksnog otvora na južnom pročelju.
Stavka se odnosi na trodjelnu staklenu stijenu uz ulaz u javnu garažu.
Doprozornici se izvode iz punog tvrdog drva (tikovina ili hrastovina) završno obrađenog prema uputama konzervatora (ulje).
Ustakljenje izvesti sa staklom u izo-izvedbi 6+16+6mm.
Zidarske mjere otvora 330x155cm, prema nacrtu južnog pročelja list 16. | kom | 1
*Napomena: Za stavke 27.-29. moguće je dostaviti opciju 1 kod koje je u svim stavkama materijal izrade tikovina i/ili opciju 2 kod koje je u svim stavkama materijal izrade hrastovina.
UKUPNO STOLARSKI RADOVI NA FASADI
J. KERAMIČARSKI RADOVI
30. Dobava i postava zidnih keramičkih pločica u prostoru WC_a. Pločice se postavljaju u punoj visini zida (do stropa, v=cca 2,40m).
Izbor pločica potvrđuje projektant, nabavna cijena pločica treba biti u vrijednosti 220kn/m2. Stavka uključuje i fugiranje, odnosno gotovost do pune funkcionalnosti.
Površina oblaganja iznosi 14,66m2. | m2 | 14,66
UKUPNO KERAMIČARSKI RADOVI
K. BOJADISARSKI RADOVI / INTERIJER
31. Bojanje svih unutarnjih ploha zidova i stropova disperzivnim bojama, uz sve potrebne predradnje koje nisu obuhvaćene standardnom pripremom podloge kod rada sa knaufom i ytongom.
Ton i nijansa boje po izboru projektanta.
Površina žbukanih zidova 86,95m2 | m2 | 86,95
Površina zidova od ytonga 4,92m2 | m2 | 4,92
Površina zidova od knaufa 4.92m2 | m2 | 4,92
Površina stropova 20,32m2 | m2 | 20,32
UKUPNO BOJADISARSKI RADOVI / INTERIJER
L. STOLARSKI RADOVI / FIKSNI NAMJEŠTAJ
32. Izrada i montaža horizontalnih drvenih polica (lijevo od ulaza) koje se izvode iz furnirane panel ploče (2x18mm). Furnir: kruška, kojom se također furniraju čela polica.
Trapezna tlocrtna dimenzija svake od 3 police je 106-117x60cm, s time da treba uzeti u obzir stup koji prolazi sredinom police. Svjetli razmak polica je 36cm, najdonja počinje na parapetu otvora u zidu.
Završna obrada: lakiranje prozirnim polusjajnim lakom.
Mjere vidi na nacrtima list 11 i 13. | kmpl | 1
33. Izrada i montaža horizontalnih drvenih polica (desno od ulaza) koje se izvode iz furnirane panel ploče (2x18mm). Postavljaju se na razmaku koji odgovara razmaku staklenih polica u istočnim izlozima.
Furnir: kruška, kojom se također furniraju čela polica.
Vanjske tlocrtne mjere police su 20/50+206/47cm.
Završna obrada: lakiranje prozirnim polusjajnim lakom.
Ukupno 3 kom.
Mjere vidi na nacrtima list 11 i 17. | kmpl | 1
34. Drvena stijena (obloga "vanjskog" zida WC_a) izvodi se iz furnirane panel-ploče deb 18mm (preko knauf ploče, odnosno ako izvođač jamči čvrstoću i sigurnost cijelog elementa može se izvoditi i bez podloge od knauf ploče).
Vrata za ulaz u WC su dio te furnirane stijene, izvode se u ravnini sa stijenom, bez vidljivog dovratnika. Vrata se izvode sa skrivenim pantama i debljine 42mm.
Ova stavka (u sklopu stolarskih radova) obuhvaća izradu i montažu kompletne stijene sa vratima te završnu obradu prozirnim polusjajnim lakom (kao što se finaliziraju i ostali drveni elementi).
Furnir: kruška, okov: britvele, kvaka sa ključem i minimaliziranim štitnicima (puni mesing).
Dimenzije stijene 172x236cm u sklopu koje su vrata svjetle mjere 61x200cm.
Mjere vidi na nacrtu list 11. | kmpl | 1
35. Drveni dio police "L" presjeka na parapetu istočnih prozora/izloga, lijevo i desno od ulaza, ukupno 2 kom.
Izvode se iz furnirane panelke (2x18mm) i završno se lakira bezbojnim polusjajnim lakom. Furnir: kruška, kojom se također furniraju vidljiva čela polica.
Dimenzije polica 40+12/101cm, kom 1
Dimenzije polica 40+12/109cm, kom 1
Mjere vidi na nacrtu list 11 i 14. | kmpl | 1
36. Drveni dio police "L" presjeka na parapetu južnog izloga, ukupno 1 kom.
Izvodi se iz furnirane panelke (2x18mm) i završno se lakira bezbojnim polusjajnim lakom. Furnir: kruška, kojom se također furniraju vidljiva čela polica.
Dimenzije police 53+12/320cm.
Mjere vidi na nacrtu list 11 i 14. | kom | 1
UKUPNO STOLARSKI RADOVI/FIKSNI NAMJEŠTAJ
M. STAKLARSKI RADOVI / INTERIJER
37. Izrada i montaža staklene police uz izlog (južno pročelje), ukupno 2 kom stakla na svjetlom razmaku od 43cm. Tlocrtna dimenzija police 53/320cm.
Izvodi se iz kaljenog stakla deb 10mm, sa poliranim "C" rubovima.
Raspon od 320cm se rasterećuje sa inox-podupiračima (poliranim) koji se izvode u maniri ručnih utega za tjelovježbu i ulaze u ovu stavku.
Podupirači (ukupno 8 kom) se izvode iz f=20mm sa proširenjem na krajevima f=60mm. Za proširenja se na slobodnim stranama zatvaraju inox limom i također se poliraju. Treba izbjeći izravan sudar metala i stakla umetanjem "silikonskih suza".
Mjere vidi na nacrtima list 11 i 14. | kmpl | 1
38. Izrada i montaža staklenih polica u prozorima lijevo i desno uz ulazna vrata (istočno pročelje), ukupno 6 kom.
Izvodi se iz kaljenog stakla deb 10mm, sa poliranim "C" rubovima, koje staklo se bočno ugrađuje u špale prozora, bez vidljive pomoćne konstrukcije ("U"_inox u debljini žbuke).
Tlocrtne mjere polica
101x40cm, kom 3
109x40cm, kom 3
Mjere vidi na nacrtu list 11, 14 i 17. | kmpl | 1
39. Izrada i montaža podnog ustakljenja kojim se prekriva podna niša za projekcije.
Izvodi se iz lameliranog (3x8mm) stakla u jednom komadu koje se umeće u inox-L-ležište postavljen po rubu niše. Rubovi stakla brušeni.
Stavka podrazumijeva komplet, staklo + inox-ležište 50/25mm, uključujući prikladne "amortizere" sudara stakla i inoxa. U nacrtu list 13 prikazana je "idealizirana" verzija nasjedanja stakla, konačno rješenje će proizaći iz radioničkih nacrta.
Mjere stakla 116/142cm.
Vidi nacrte list 11 i 13. | kmpl | 1
40. Oblaganje vertikalnih stranica rupe u podu sa crnim ogledalom deb.6mm (alternativa emajlirano staklo deb.6mm).
Ogledala/stakla čine ukupno 4 komada i to: dimenzija 116x60cm kom2
dimenzija 142x60cm kom2.
Vidi nacrte list 11 i 13. | kmpl | 1
UKUPNO STAKLARSKI RADOVI / INTERIJER
N. POKRETNI NAMJEŠTAJ (NIJE PREDMET PONUDE)
41. Tapecirana radna stolica (umjetna koža) sa peterokrakim metalnim kromiranim postoljem na kotačima, vrijednosti do 1.600kn. Konačni izbor ovjerava projektant. | kom | 1
42. Drveni radni stol dimenzije 160x80x72cm, sastoji se iz donjeg i gornjeg "L" elementa.
Sve se izvodi iz furnirane dvostruke panelke (2x18mm) završno lakiranih prozirnim polusjajnim lakom.
Čela ce također furniraju i završno obrađuju kao i plohe kojima pripadaju.
Donji "L" je prije lakiranja bajcan u ton wenge, a "L" sa radnom plohom je furniran kruškinim furnirom.
Detaljne mjere vidi na nacrtu list 11. | kom | 1
UKUPNO POKRETNI NAMJEŠTAJ
O. OPREMA / MULTIMEDIA (NIJE PREDMET PONUDE)
43. Dobava i montaža TV monitora klase Samsung (plazma) na prilagodljivi zidni držač, vezan na odabranog TV operatera. Ekran 16:9, širina cca 130cm. | kom | 1
44. Dobava i montaža TV-interaktivnog touch screen monitora klase Samsung vezanog na interni info-sustav, a kojim se mogu služiti i posjetitelji centra. Ekran 16:9, širina cca 130cm. | kom | 1
45. Media-set vezan na interni info-sustav za eventualne projekcije u podnoj niši prekrivenoj staklom (alternativa 3D printanoj maketi). | kmpl | 1
46. Dobava i montaža kvalitetnog razglasa koji se ugrađuje u spušteni strop (2 kompleta, tj. ukupno 4 zvučnika) | kmpl | 1
47. Kvalitetan radni set (kompjutor, monitor sa adaptabilnim postoljem, tastatura, miš) koji objedinjava sve info i media funkcije. | kmpl | 1
48. Izrada i postava makete u punom ili plitkom reljefu dijela Splita (3D print, cca 3-5cm visine). Izbor teme i mjerila određuje investitor.
Veličina makete 117x142cm, postavlja se u podnu nišu pri ulazu, pokrivenu staklom i osvijetljenom iznutra obrubnom LED rasvjetom. | kmpl | 1
UKUPNO OPREMA/MULTIMEDIJA
SVEUKUPNO A-M BEZ PDV_a

## ELEKTRO
TROŠKOVNIK ELEKTROINSTALACIJA
NAPOMENA: trošak priključka HEP-a nije obuhvaćeni ovim troškovnikom.
|  | Jed.mjere | Količ. | Jed.cijena | Uk.Cijena
4.1. RAZVODNI KABELI |  |  |  |  | .
Dobava, montaža, spajanje i polaganje instalacijskog materijala. Stavke uključuju spojni i montažni pribor. Kabeli se polažu u savitljive PEHD cijevi (prethodno postavljene u zemljane rovove ili u beton za vrijeme betonskih radova) ili direktno na kabel trasu. Vodovi se polažu u skladu s projektom. Obvezno je pridržavati se pravila obilježavanja kabelskih žila. Ukoliko se vodovi nastavljaju ili granaju, u cijeni su uključene potrebne podžbukne i nadžbukne razvodne kutije i ostali pribor. U količinama su uključene dužine kabela ostavljene kao rezerva na mjestima priključivanja i u razdjelnicima.
1. | PEHD zaštitna cijev Ø50mm (provlačenje energetskih vodove i TK instalacije, itd.) | m | 40
2. | PVC zaštitna cijev Ø40 | m | 20
3. | Dobava i polaganje kabela PP00 5x6mm2 u cijevi u betonu, od KPMO-A do RP-1 | komplet | 1
| - kabel PP00 5x6mm2 | m | 8
| - PEHD cijev Ø50 (spec. u stavci 1.) | m | 0
4. | Sitni spojni materijal, stopice, kolčaci, pera, odstojnici, itd. | komplet | 1
5. | Ispitivanje (vizualni pregled, mjerenje otpora izolacije, provjera zaštite od indirektnog dodira, provjera povezanosti metalnih masa i neprekinutosti zaštitnih vodiča) i atesti. | komplet | 1
UKUPNO:
4.2. RAZVODNI ORMARI
NAPOMENE: Sve stavke dobave razdjelnika podrazumijevaju: - da su ormari kompletno sastavljeni, opremljeni, ožićeni, i ispitani, te opremljeni potrebnim šinskim razvodom, nosačima za prihvat kabela, rednim stezaljkama, sabirnicama nule i uzemljenja i pripadajućom opremom, sa svim oznakama i sl. - U svakom razdjelniku treba biti osigurano 20% rezervnog mjesta za naknadnu ugradbu opreme. Sve stavke montaže razdjelnika podrazumjevaju: postavljanje, spajanje na instalacije u objektu, puštanje u rad, podešavanje nadstrujne i diferencijalne zaštite na automatskim sklopkama i ispitivanje. Stavka uključuje i naknadno ugrađivanje opreme ukoliko se stvore potrebe za njom.
1. | Dobava, montaža i spajanje razv. ormara RP-1 Ormar je plastični ugradni, jednoredni za ugradnju 1x12 modula, IP30. | komplet | 1
U ormar se ugrađuje slijedeća oprema:
-1 kom limitator 1x20A
-1 kom odvodnik struje munje i prenapona T1+T2/3+NPE
-1 kom FID 40/0,03A , 2-polna
-5 kom automatski osigurač 16A
-3 kom automatski osigurač 10A
-1 kom brava
Ostali materijal: sabirnice, redne stezaljke, natpisne pločice,
PVC kanali, zaštita od dodira, jednopolna shema, atest.
2. | Izmještanje postoječeg razvodnog ormara javne rasvjete na novu poziciju sa svim potrebnim radovima | komplet | 1
3. | Ispitivanje (vizualni pregled, mjerenje otpora izolacije, provjera zaštite od indirektnog dodira, provjera povezanosti metalnih masa i neprekinutosti zaštitnih vodiča) i atesti. | komplet | 1
UKUPNO:
4.3. VODOVI RASVJETE I TERMIKE
Dobava, montaža, polaganje i spajanje kabela: Kabeli se polažu dijelom u instalacijske cijevi položene u beton,dijelom u pregradne zidove i spuštene stropove, dijelom na kabelske police, dijelom u parapetne kanale te dijelom nadžbukno na OG obujmice ili u krute instalacijske cijevi. Vodovi se polažu u skladu s projektom. Obvezno je pridržavati se pravila obilježavanja kabelskih žila. U količinama su uključene dužine kabela ostavljene kao rezerva na mjestima priključivanja i u razdjelnicima. U jedinične cijene kabela su uključene i pripadajuće podžbukne i nadžbukne razvodne kutije te pripadajuće cijevi. U cijeni je uključeno i šlicanje radi ugradnje kabela i elektrosanitarije.
Napomene: više priključnica na jednoj poziciji računa se kao jedno izvodno mjesto
1. | Dobava i polaganje u cijevi u betonu, podžbukno kabela PPY 3 x 1,5 mm2 za izvode rasvjete | komplet | 13
Po izvodnom mjestu polaže se:
| - PPy 3 x 1,5 mm2 | m | 10
| - instalacijska cijev Fi=20mm | m | 5
2. | Dobava i polaganje u cijevi u betonu, podžbukno kabela PPY za sklopke za rasvjetu | komplet | 9
Po izvodnom mjestu polaže se:
| - PPy 2 x 1,5 mm2 | m | 3
| - PPy 3 x 1,5 mm2 | m | 0
| - PPy 4 x 1,5 mm2 | m | 0
| - instalacijska cijev Fi=20mm | m | 3
3. | Dobava i polaganje u cijevi u betonu, podžbukno PPY 4x1,5 mm2 za kupaonski ventilatore | komplet | 1
Po izvodnom mjestu polaže se:
| - PPy 4x1,5 mm2 | m | 10
| - instalacijska cijev Fi=20mm | m | 5
4. | Dobava i polaganje u cijev u beton i iza obloge kabela PPY 3x2,5 mm2 za izvode termike. | komplet | 9
Po izvodnom mjestu polaže se:
| - PPy 3x2,5 mm2 | m | 12
| - instalacijska cijev Fi=24mm | m | 7
5. | Dobava i polaganje u cijev, u betonu i iza obloge oklopljenog kabela LiYCY 2x0,75 mm2 za povezivanje un. Jedinica klime i termostata | komplet | 6
Po izvodnom mjestu polaže se:
| - PP00 3x2,5 mm2 | m | 8
| - instalacijska cijev Fi=24mm | m | 7
6. | Dobava i polaganje cijevi u estrih prilikom ljevanja i uvlačenje vodiča za uzemljenje metalnih masa u cijev, sa izradom spojeva u sanitarijama. | komplet | 1
Po izvodnom mjestu polaže se:
| -cijev savitljiva d 20 IBG | m | 6
| -PY 1 x 10 mm2 | m | 10
| -PY 1 x 4 mm2 | m | 10
7. | Dobava i polaganje cijevi u estrih prilikom ljevanja i uvlačenje vodiča za izjed. potencijala u cijev, sa izradom spojeva ( tk ormari, antenski ormari, vrata i ograde unutar objekta, strojarska oprema, vrata el.ormara, itd) | komplet | 1
| -cijev savitljiva d 20 IBG | m | 30
| -PF 1 x 10 mm2 | m | 30
8. | Sitni spojni , montažni materijal , pripremno završni rad , ispitivanje. | paušal. | 1
9. | Ispitivanje (vizualni pregled, mjerenje otpora izolacije, provjera zaštite od indirektnog dodira, provjera povezanosti metalnih masa i neprekinutosti zaštitnih vodiča) i atesti. | komplet | 1
UKUPNO:
4.4. RASVJETNA TIJELA, SKLOPKE, PRIKLJUČNICE
Od stavke 1.-16.montaža, podešavanje, potreban pribor i priključak odgovarajućih rasvjetnih sredstava. Svjetiljke nabavlja investitor.
1. | Svjetiljka stropna ugradna spot kao SCHRACK NEW TRIA ES111 1, GU10,230V, dimmable LED ES111, 17,5W, 30°, 2700K, 880lm, cod: LI113541 | kom | 6
2. | Svjetiljka kupaonska stropna ugradna kao SCHRACK CONTONE IP44, LED COB 16W, 2700K, 890lm, cod: LI161301 | kom | 1
3. | Svjetiljka kupaonska zidna kao SCHRACK DEVIN DOUBLE, IP44, 2x LED E14, 3W, 230V, 2700K, 250lm, cod: LI151552 | kom | 1
4. | LED traka za montažu na police 5W/m, 2700K | m | 45
5. | Profili za montažu LED trake na drvenim policama | m | 17
6. | Profili za montažu LED trake na staklenim policama | m | 18
7. | Driver za napajanje LED trake | kom | 5
8. | Svjetiljka stropna nadgradna u susjednoj prostorijici kao SCHRACK GERMA G13/T26, 36W, IP65, cod:LI234101 | kom | 1
9. | Sigurnosna rasvjetna armatura 1 x FC 8 W aku baterija za 2 sata rada, sa potrebnim natpisima u trajnom spoju kao Pratica Completa 626 Beghelli | kom | 1
Od stavke 10.-14. dobava, montaža i spajanje priključnica i sklopki moraju se ponuditi od jednog istog proizvođača. U jedinične cijene za podžbukne tipove uključene su i podžbukne kutije, središnje ploče i odgovarajući broj pokrovnih okvira. Konačan izbor usuglasiti s investitorom. Ovim troškovnikom predviđen je proizvod kao Legrand Mosaic ili jednako vrijedan.
10. | jednofazna šuko priključnica 16A, 230V | kom | 7
11. | jednofazna šuko priključnica 16A, 230V, sa poklopcem IP44 | kom | 1
12. | telekomunikacijska priključnica RJ45 CAT6 | kom | 5
13. | TV-SAT-RA priključnica | kom | 2
14. | obična sklopka za rasvjetu 10A, 230V | kom | 8
15. | Izrada spoja za split sistem, ventilokonvektor, ventilator, komunikacijski ormar, itd. | paušal. | 1
16. | Sitni spojni, montažni materijal, pripremno završni rad, ispitivanje, atesti | paušalno | 1
17. | Ispitivanje (vizualni pregled, mjerenje otpora izolacije, provjera zaštite od indirektnog dodira, provjera povezanosti metalnih masa i neprekinutosti zaštitnih vodiča) i atesti. | komplet | 1
UKUPNO:
4.5. TELEFONSKA, RAČUNALNA i TV INSTALACIJA
1. | Dobava i ugradnja slobodnostojećeg komunikacijskog ormara (KO) veličine 12U sa predviđenim mjestom za ugradnju prenaponske zaštite na TK dovodu, aktivne opreme, TV konvertera, itd. Aktivnu opremu određuje investitor prema odabranom TK operateru (ispod radnog stola) | komplet | 1
2. | Dobava i polaganje glavnog dovodnog telekom. kabela FTP CAT6 PE Outdoor u cijevi: | komplet | 1
| - kabel UTP CAT6 | m | 20
| - PEHD cijev fi50 (spec. u poglavlju 4.1.) | m | 0
3. | Dobava i polaganje glavnog dovodnog telekom. Optičkog kabela SINGLEMODE 4-niti u cijevi (Napomena: točan tip kabela usuglasiti sa korisnikom ovisno o odabranom TK operateru) | komplet | 1
| - kabel optički SINGLEMODE 4-niti | m | 20
| - PEHD cijev fi50 (spec. u poglavlju 4.1.) | m | 0
4. | Dobava i polaganje telekom. kabela UTP CAT6 u cijev d16 za tel/računalo, po izvodnom mjestu polaže se. (Napomena: točan tip kabela usuglasiti sa korisnikom ovisno o odabranom TK operateru) | komplet | 5
| - kabel UTP CAT6 | m | 12
| - instalacijska cijev d16 | m | 8
5. | Dobava i polaganje HDMI kabela od KO do TV-a u cijev d16, po izvodnom mjestu polaže se: | komplet | 2
| - kabel HDMI | m | 12
| - instalacijska cijev d16 | m | 8
6. | telekomunikacijska priključnica RJ45 CAT6 (spec. U poglavlju 4.4.) | kom | 0
7. | Dobava i montaža SAT-TV-RA priključnice (spec. u poglavlju 4.4.) | kom | 0
8. | W-LAN access point sa antenom, sa montažom, spajanjem, konfiguriranjem, mjerenjem i puštanjem u pogon, kao Ubiquity. | kom | 1
9. | Dobava i montaža uređaja za prenaponsku zaštitu telekomunikacijskih kabela u KO, kao OBO Betterman SC-Tele/4-C-G | kom | 1
10. | Vodič P/F 10mm za uzemljenje komunikacijskog ormara. (spec. u poglavlju 4.3) | m | 0
11. | Sitni potrošni spojni i montažni materijal | paušal. | 1
UKUPNO:
4.6. | INSTALACIJA RAZGLASA
1. | Mini hi-fi linija: tuner, mp3,cd, dvd, usb, bluetooth | komplet | 1
2. | Zvučnik stropni ugradni 8ohm, 30W RMS | komplet | 2
3. | Dobava i polaganje zvučničkog kabela 2x1,5mm2 crveno/crni | m | 25
4. | Sitni spojni i montažni materijal | paušalno | 1
5. | Montaža opreme i puštanje u rad | paušalno | 1
UKUPNO:
NAPOMENA: trošak priključka HEP-a i nabava rasvjetnih tijela nisu obuhvaćeni ovim troškovnikom.
REKAPITULACIJA
4.1. RAZVODNI KABELI
4.2. RAZVODNI ORMARI
4.3. VODOVI RASVJETE I TERMIKE
4.4. RASVJETNA TIJELA, SKLOPKE, PRIKLJUČNICE
4.5. RAČUNALNA I TV INSTALACIJA
4.6. INSTALACIJA RAZGLASA
-----------------------------------------------------------------------
SVEUKUPNO (BEZ PDV):
-----------------------------------------------------------------------
-----------------------------------------------------------------------
-----------------------------------------------------------------------

## TERMO
PROJEKT STROJARSKIH TERMOTEHNIČKIH INSTALACIJA |  |  |  | TD-STR-701/18
MAPA 4.: Troškovnik strojarskih termotehničkih instalacija
MAPA 4.
TROŠKOVNIK
PROJEKT STROJARSKIH TERMOTEHNIČKIH INSTALACIJA
Naručitelj: GRAD SPLIT Obala kneza Branimira 17, 21 000 Split
Građevina: CENTAR ZA POSJETITELJE ''PARK - ŠUME MARJAN'' ( ex TS DRAŽANAC )
Projektantski ured: ENG Projekt d.o.o. Dračevac 11, 21000 Split
Datum: srpanj 2018.
Red. br. | Opis stavke | jedinica mjere | količina
PRIPREMNO - ZAVRŠNI GRAĐEVINSKI RADOVI Centar za posjetitelje ''Park-šume Marjan''
1. | Izrada kanala u podu za polaganje cijevi odvoda kondenzata u dužini od 2 metra sljedećih dimenzija:
| Š x V = 10cm x 10cm | komplet | 1
2. | Izrada prodora u zidu promjera 150 mm | komplet | 1
UKUPNO PRIPREMNO - ZAVRŠNI GRAĐEVINSKI RADOVI
TERMOTEHNIČKE INSTALACIJE Centar za posjetitelje ''Park-šume Marjan''
INSTALACIJA GRIJANJA I HLAĐENJA
1. | Unutarnja zidna jedinica s maskom predviđena za montažu na zid, opremljena ventilatorom, 5-brzinskim elektromotorom, izmjenjivačem topline s direktnom ekspanzijom freona, te svim potrebnim elementima za filtriranje, zaštitu, kontrolu i regulaciju uređaja i temperature, s mogućnošću WiFi upravljanja putem mobilne aplikacije. Uređaj je opremljen dvozonskim inteligentnim okom za dvosmjernu prostornu detekciju i ima funkciju poboljšanog istrujavanja zraka korištenjem Coanda efekta, koja koristi novu radnu tvar R-32.
Vanjska jedinica split sustava, namijenjena za vanjsku montažu - zaštićena od vremenskih utjecaja, s ugrađenim inverter kompresorom, zrakom hlađenim kondenzatorom i svim potrebnim elementima za zaštitu, kontrolu i regulaciju uređaja i funkcionalni rad. Rashladni medij R-32.
Zajedničke tehničke karakteristike sustava:
Qh = min. 3,4 kW (1,4 - 4,0)
EER= min. 4,23
Oznaka energetske učinkovitosti: min. A
N (nom) = max. 0,8 kW (0,31 - 1,04) / 230 V - 50 Hz
Grijanje:
Qg = min. 4,0 kW (1,4 - 5,2)
COP= min. 4,04
Oznaka energetske učinkovitosti: min. A
N (nom) = max. 0,99 kW (0,32 - 1,67 ) / 230 V - 50 Hz
Sezonska učinkovitost (u skladu s EN14825)
Hlađenje:
SEER= min. 8,51
Oznaka energetske učinkovitosti: min. A+++
Grijanje:
SCOP= min. 5,10
Oznaka energetske učinkovitosti: min. A+++
Radno područje: grijanje: od -15 do 18°C
Radno područje: hlađenje: od -10 do 46°C
Unutarnja jedinica:
N(ukupno)= max. 0,035 / 0,025 kW - 220 V - 50 Hz
Nivo zvučnog tlaka: hlađenje: 19 - 45 dBA
Nivo zvučnog tlaka: grijanje: 20 - 39 dBA
Nivo zvučne snage: hlađenje: max. 60 dB(A)
Nivo zvučne snage: grijanje: max. 54 dB(A)
Težina: 10 - 15 kg
Boja kućišta: bijela
Priključak R-32: tekuća faza: 6,35 mm
Priključak R-32: plinovita faza: 9,5 mm
Vanjska jedinica:
Nivo zvučne snage: max. 61 dBA
Nivo zvučnog tlaka: hlađenje: max. 49 dBA
Nivo zvučnog tlaka: grijanje: max. 49 dBA
Težina: 32 - 37 kg
Priključak R-32: tekuća faza: 6,35 mm
Priključak R-32: plinovita faza: 9,50 mm
| Napajanje: 220 - 240 V / 50 Hz ~1 | kom | 1
2. | Elektro kabel za povezivanje vanjske i unutarnjih jedinica:
| 2x1,0 mm2 | m | 10
3. | Bakrene cijevi za freonsku instalaciju plinske i tekuće faze namjenjene za rashladni medij R-32 . U kompletu sa spojnicama i koljenima, spojnim i pričvrsnim materijalom. Cijevi moraju biti odmašćene, očišćene i osušene prije ugradnje.
| ø 6,4 | m | 10
| ø 9,5 | m | 10
4. | Polipropilenske cijevi za odvod kondenzata, uključivo sa fazonskim komadima ( spojnice, lukovi, T-odvojci, redukcije i sl. ) i toplinskom izolaciom
| PPR ø 25 | m | 5
15. | Dobava i montaža sifona s kuglicom nazivne priključne dimenzije DN32, minimalnog protoka V=0,15 [l/s].
|  | kom | 1
6. | Nadopuna sistema freonom R32 prema potrebnoj količini | kg | 2
7. | Montaža navedene opreme i materijala uključivo: transport materijala i alata do gradilišta, povrat alata i preostalog materijala, te transport unutar gradilišta, pripremno - završni radovi na gradilištu, te čišćenje i uređenje gradilišta | komplet | 1
8. | Sitni potrošni materijal potreban za montažu navedene opreme i materijala, kao što je profilno željezo za ovješenja i konzole, vijci, matice, pop nitne, listovi pila za željezo, brusne ploče, kisik, plin, žica i elektrode za zavarivanje i sl. | komplet | 1
9. | Tlačna proba sistema inertnim plinom prema tehničkim uvjetima | komplet | 1
10. | Vakumiranje sistema pred punjenjem | komplet | 1
11. | Transport alata i materijala na gradilište, te prijevoz alata i preostalog materijala sa gradilišta. | komplet | 1
12. | Pribavljanje potrebnih suglasnosti, atesta i uvjerenja nadležnih organa u svrhu dobivanja uporabne dozvole instalacije | kompl | 1
13. | Izrada projektne dokumentacije ( projekti izvedenog stanja instalacije ) izdavanje garancijskih listova za ugrađenu opremu, izrada uputa za održavanje, te školovanje osoblja za rukovanje instalacijom | kompl | 1
UKUPNO INSTALACIJA GRIJANJA I HLAĐENJA
INSTALACIJA VENTILACIJE
1. | Kupaonski ventilator ( oznake V-1. ), nadžbukno kućište, za jednokanalnu ugradnju - priključak sa stražnje strane, slijedećih tehničkih značajki:
V = min. 35 m3/h, max. 60 m3/h
| Pel= max. 18W / 230V / 50 Hz | kom | 1
Zvučni tlak=max. 35 dB(A)
2. | Okrugli ( «spiro» ) ventilacijski kanali ( odsisni ) od pocinčanog čeličnog lima – izrada po DIN 24147 (klasa 1,4 po DIN 24194 ili EUROVENT 2,2 ) uključivo sa fazonskim komadima ( lukovi, T-komadi, prijelazni komadi i redukcije i dr. )
| f 100 | m | 10
3. | Fasadna protukišna rešetka za usis i ispuh zraka sa zaštitnom mrežicom, u RAL boji prema zahtjevu investitora, dimenzija: širina x visina
| Š x V = 1000 x 600 | kom | 1
4. | Savitljivo crijevo za priključak priključne cijevi ventilatora na ventilacijske kanale:
| f 80 | m | 1
5. | Montaža navedene opreme i materijala uključivo: transport materijala i alata do gradilišta, povrat alata i preostalog materijala, te transport unutar gradilišta, pripremno - završni radovi na gradilištu, te čišćenje i uređenje gradilišta | komplet | 1
6. | Sitni potrošni materijal potreban za montažu navedene opreme i materijala, kao što je profilno željezo za ovješenja i konzole, vijci, matice, pop nitne, listovi pila za željezo, brusne ploče, kisik, plin, žica i elektrode za zavarivanje i sl. | komplet | 1
7. | Tlačna proba sistema inertnim plinom prema tehničkim uvjetima | komplet | 1
8. | Vakumiranje sistema pred punjenjem | komplet | 1
9. | Transport alata i materijala na gradilište, te prijevoz alata i preostalog materijala sa gradilišta. | komplet | 1
10. | Pribavljanje potrebnih suglasnosti, atesta i uvjerenja nadležnih organa u svrhu dobivanja uporabne dozvole instalacije | kompl | 1
11. | Izrada projektne dokumentacije ( projekti izvedenog stanja instalacije ) izdavanje garancijskih listova za ugrađenu opremu, izrada uputa za održavanje, te školovanje osoblja za rukovanje instalacijom | kompl | 1
UKUPNO INSTALACIJA VENTILACIJE
REKAPITULACIJA:
| Opis |  |  | Cijena (kn)
PRIPREMNI - ZAVRŠNI GRAĐEVINSKI RADOVI
TERMOTEHNIČKE INSTALACIJE
| UKUPNO: |  |  | 0
0
0

## HIDRO
STROJARSKI PROJEKT HIDROTEHNIČKIH INSTALACIJA |  |  |  |  | TD-VK-701/18
MAPA 3.
TROŠKOVNIK
STROJARSKI PROJEKT HIDROTEHNIČKIH INSTALACIJA
Naručitelj: GRAD SPLIT Obala kneza Branimira 17, 21 000 Split
Građevina: CENTAR ZA POSJETITELJE ''PARK - ŠUME MARJAN'' ( ex TS DRAŽANAC )
Projektantski ured: ENG Projekt d.o.o. Dračevac 11, 21000 Split
Datum: srpanj 2018.
TROŠKOVNIK VODOVODA I KANALIZACIJE
NAPOMENA:
Ovim troškovnikom su obrađene instalacije vodovoda i kanalizacije do priključka na tehnološke i sanitarne elemente laboratorija. Sami tehnološki elementi kao šro su sudoperi, laboratorijske slavine i pripadajući stolovi nisu dio ovog troškovnika.
1. | UNUTARNJA I VANSKA VODOVODNA INSTALACIJA
Rb | Naziv | jed. | količina | jed.cijena | uk.cijena
Jedinične cijene pojedinih stavaka zaračunate su sa cjelokupnom vrijednosti materijala uključujući montažu,transport,prijenos,skele, izradu i zatvaranje zidnih i podnih usjeka i sl.
1. | Dobava i montaža PEHD plastičnih cijevi za dovod vode od vodomjernog okna do ulaska u objekt. Cijevi nazivnog tlaka PN10, kao proizvod Drnišplast SDR17 ili jednakovrijedan proizvod drugog proizvođača. Cjevi su rađene po standardima DIN 8074, EN12201, ISO 4427, EN 13244, EN 12666. Koljena, račve i svi fazonski komadi prikazani su kroz dužne metre montiranog cijevovoda, pri čemu 1 fazonski komad odgovara 1 dužnom metru cijevovoda.
| Ø25 | m' | 3
| Ø20 | m' | 12
Ili jedanokovrijedno__________________________________
2. | Dobava i izvedba cjevovoda sanitarne potrošne vode od PPR tlačnih vodovodnih STABI KOMPOZITNIH CIJEVI s malim istezanjem klase SDR 7,4, i pripadajućih fazonskih komada prema standardu DIN 8077 / 78, DIN EN ISO 15874, (npr. AQUATHERM SDR 7,4) ili jednakovrijedan proizvod drugog proizvođača, ovješenih o strop ili vođenih vidljivo učvrščene o zidove (u spuštenom stropu). U cijenu uključen sav rad i materijal (ovjese stavljati na mex. udaljenosti 3m jednu od druge) vatrootpornosti 90 minuta (R 90) i pričvršćenje na zidove, i na stropove. Cijevi su namjenjene za postavljanje u duplom podu kuhinje. Koljena, račve i svi fazonski komadi prikazani su kroz dužne metre montiranog cijevovoda, pri čemu 1 fazonski komad odgovara 1 dužnom metru cijevovoda.
| ø20x3,4 | m' | 16
Ili jedanokovrijedno__________________________________
3. | Toplinska izolacija cjevovoda sanitarne potrošne vode za PPR tlačne vodovodne cijevi, debljine 9 mm. Uključivo ljepilo trake, spojni materijal i sav sitni materijal potreban za montažu.
| ø20 | m' | 8
4. | Dobava i montaža kutnih ventila NO15, za pripremu priključenja potrošača.
| NO 15 | kom. | 3
5. | Dobava i montaža tlačnog električnog bojlera za montažu na zid, kapaciteta 5 litara, snage 2 kW, u kompletu sa saigurnosnim ventilom.
|  | kom. | 1
6. | Dobava i montaža limenog podžbuknog ormarića dimenzija 30x30x12 cm za smještaj ventila za reduciranje tlaka i ventila za zatvaranje sanitarnog čvora.
|  | kom | 12
7. | Dobava i montaža PPR ventila s ručicom za montažu na cjevovod u limenom podžbuknom ormariću, proizvod kao AQUATHERM ili jednakovrijedan proizvod drugog proizvođača.
| Ø20 | kom. | 1
Ili jedanokovrijedno__________________________________
8. | Dobava i montaža ventila za reduciranje tlaka, za montažu na cjevovod u limenom podžbuknom ormariću.
| NO 15 | kom. | 1
Ili jedanokovrijedno__________________________________
9. | Dobava i montaža horizontalnog vodomjera na cjevovodu unutar vodomjernog okna ispred objekta, komplet sa dva ventila i spojnim komadima, sve prema zahtjevima komunalnog poduzeća. Proizvod kao Woltmann ili jednakovrijedan proizvod drugog proizvođača.
| DN 15 | kom | 1
Ili jedanokovrijedno__________________________________
10. | Dobava i montaža poklopca vodomjernog okna klase opterećenja B125 kN s mogućnošću ispune, dimenzija 50x50cm.
11. | Ispitivanje montirane vodovodne instalacije na probni tlak (tlačna proba prema teh. Uvjetima), uz prisustvo nadzornog organa.
|  | m' | 18
12. | Dezinfekcija vodovodne instalacije hiperkloriranom vodom.
|  | m' | 18
13. | Ispiranje vodovodne instalacije čistom vodom i ishođenje potvrde o kvaliteti vode od za to nadležne ustanove.
|  | komplet | 1
14. | Spajanje vodovodne instalacije na postojeću cjev gradske vodovodne mreže u neposrednoj blizini, u prisustvu ovlaštene osobe komunalnog društva.
|  | komplet | 1
15. | Izrada projekta izvedenog stanja
|  | komplet | 1
1. | SVEUKUPNO - UNUTARNJA I VANJSKA VODOVODNA INSTALACIJA
2. | UNUTARNJA KANALIZACIJSKA INSTALACIJA
Rb | Naziv | jed. | količina | jed.cijena | uk.cijena
NAPOMENA:
Jedinične cijene pojedinih stavaka zaračunate su sa cjelokupnom vrijednosti materijala uključujući montažu, transport, prijenos, skele, izradu i zatvaranje zidnih i podnih usjeka i sl..
Ovaj dio obuhvaća dio mreže do izlaska iz objekta
1. | Dobava i polaganje kanalizacionih cijevi iz propilena (kao PIPELIFE HT) ili jednakovrijedan proizvod drugog proizvođača, prema standardu EN1451-1. za temeljnu horizontalnu i vertikalnu kanalizaciju. Uključivo dobava i montaža fazonskih komada. Stavka obuhvaća polaganje cijevi po niveleti u pravcu toka vode u cijevima, brtvljenje gumenim brtvama, probijanje prodora odgovarajućeg promjera, obujmice i ovješenja vatrootpornosti 90 minuta (R 90), te ispitivanje na vodonepropusnost. Koljena, račve i svi fazonski komadi prikazani su kroz dužne metre montiranog cijevovoda, pri čemu 1 fazonski komadodgovara 1 dužnom metru cijevovoda.
| DN 100 | m' | 2
| DN 50 | m' | 8
Ili jedanokovrijedno__________________________________
2. | Dobava i polaganje kanalizacionih PVC cijevi, SN8 (kao PIPELIFE) ili jednakovrijedan proizvod drugog proizvođača a prema standardu EN 1401:1999 za horizontalnu i vertikalnu kišnu kanalizaciju ispod temelja. Uključivo dobava i montaža fazonskih komada. Stavka obuhvaća polaganje cijevi po niveleti u pravcu toka vode u cijevima, brtvljenje gumenim brtvama, probijanje prodora odgovarajućeg promjera, te ispitivanje na vodonepropusnost. Koljena, račve i svi fazonski komadi prikazani su kroz dužne metre montiranog cijevovoda, pri čemu 1 fazonski komadodgovara 1 dužnom metru cijevovoda.
| DN 100 | m' | 10
Ili jedanokovrijedno__________________________________
3. | Dobava i montaža sekundarnog dozračnik aza montažu na zid pored sanitarnog elementa, proizvod kao Hutterer & Lechner ili jednakovrijeda proizvod drugog proizvođača.
| HL905 | kom. | 2
Ili jedanokovrijedno__________________________________
4. | Ispitivanje kompletne odvodne instalacije na protok
|  | komplet | 1
5. | Izrada projekta izvedenog stanja
|  | komplet | 1
2. | SVEUKUPNO - UNUTARNJA KANALIZACIJSKA INSTALACIJA :
3. | VANJSKI DIO - TEMELJNA KANALIZACIJSKA INSTALACIJA
NAPOMENA:
Jedinične cijene pojedinih stavaka zaračunate su sa cjelokupnom vrijednosti materijala uključujući montažu, transport, prijenos, skele, izradu i zatvaranje zidnih i podnih usjeka i sl..
Stavke iskopa te dobave pijeska za posteljicu obuhvaćaju i kanalizacijsku mrežu u temeljima objekta.
1. | Dobava i polaganje kanalizacionih PVC cijevi, SN8 (kao PIPELIFE) ili jednakovrijedan proizvod drugog proizvođača a prema standardu EN 1401:1999 za horizontalnu i vertikalnu kišnu kanalizaciju ispod temelja. Uključivo dobava i montaža fazonskih komada. Stavka obuhvaća polaganje cijevi po niveleti u pravcu toka vode u cijevima, brtvljenje gumenim brtvama, probijanje prodora odgovarajućeg promjera, te ispitivanje na vodonepropusnost. Koljena, račve i svi fazonski komadi prikazani su kroz dužne metre montiranog cijevovoda, pri čemu 1 fazonski komadodgovara 1 dužnom metru cijevovoda.
| DN 150 | m' | 12
Ili jedanokovrijedno__________________________________
2. | Dobava i montaža poklopca vanjskog kanalizacijskog okna klase opterećenja B125 kN s mogućnošću ispune, dimenzija 60x0cm.
|  | kom. | 1
3. | Spajanje kanalizacijske cjevi na postojeće okno javne gradske kanalizacijske mreže uz prisustvo ovlaštene osobe komunalnog društva.
|  | kom. | 1
4. | Ispitivanje horizontalne kanalizacije na vodonepropusnost sa dobavom atesta od ovlaštene ustanove ili tvrtke.
|  | komplet | 1
5. | Izrada projekta izvedenog stanja
|  | komplet | 1
3. | SVEUKUPNO - VANJSKI DIO - TEMELJNA KANALIZACIJSKA INSTALACIJA
4. | GRAĐEVINSKI RADOVI
1. | Provedba mjera zaštite na radu te osiguranje radilišta prije početka i u toku izvođenja radova. Potrebno je osigurati privremene prilaze preko rovova, zaštitne ograde, upozorenja i sl. dok traju radovi, sve sukladno važećoj zakonskoj regulativi.
|  | komplet | 1
2. | Iskolčenje trase neposredno prije početka radova, uspostava operativnih poligona uz trasu sa osiguranjem točaka preko kojih se na najpogodniji način vodi izvođenje radova prema projektiranim elementima, usklađeno s ostalim budućim i postojećim instalacijama. Odnosno s potrebnim stacioniranjem svih važnijih točaka, tj. nabijanjem kolčića za iznaku trase i tablica s upisanim brojem poligona točke, te obvezom predaje skica iskolčenja s osiguranjima svih tjemena i visinskih točaka nadzornom inženjeru. Stavkom se obuhvaća snimanje uzdužnog profila i karakterističnih poprečnih presjeka na mjestima promjene trase, računanje podataka, kotiranje i iscrtavanje, te sav potreban materijal za obilježavnaje trase cjevovoda. U cijenu ulazi sav potrebni materijal i radna snaga. NAPOMENA: za početak radova iskolčenje mora biti kontrolirano o nadzornom inženjeru - uz upisu dnevnik. Za ovo početno iskolčenje, kao i kasnije kontrole pozicije cjevovoda - potrebne instrumente i potrebne radnike osigurava izvoditelj u okviru ove stavke radova. Obračun po m` obavljenog iskolčenja.
|  | m' | 14
3. | Štemanje i kopanje usjeka za polaganje vodovodnih cjevi u gotovom podu, širine 40 cm, prosječne dubine 80 cm. Obračun po metru dužnom usjeka.
|  | m' | 11
4. | Štemanje i kopanje usjeka za polaganje kanalizacijske cjevi u gotovom podu, širine 50 cm, prosječne dubine 60 cm. Obračun po metru dužnom usjeka.
|  | m' | 20
5. | Iskop jama za izradu vodomjernog i kanalizacijskog okna. po m3 iskopa
|  | m3 | 1.8
6. | Izrada vodomjernog okana iz betona MB 30 debljine
stijenke 15 cm svijetlog otvora 50x50 cm, dubine 80 cm.
|  | m3 | 0.6
7. | Izrada vodomjernog okana iz betona MB 30 debljine
stijenke 15 cm svijetlog otvora 50x50 cm, dubine 80 cm.
|  | m3 | 0.8
8. | Nabava, doprema i izrada podloge (posteljice) za polaganje cijevi u dnu rova, debljine 10 cm od rastresitog materijala (pijesak). Obračun po m3 podloge uključivo nabava materijala, transport, razastiranje, planiranje, te nabijanje. Posteljicu izvesti sa potrebnim stupnjem zbijenosti (mjereno po Proctoru Sz najmanje 95%)
|  | m3 | 1
9. | Zatrpavanje cjevovoda i građevinskih jama vrši se nakon uspješne tlačne probe. Prije zatrpavanja obvezno pregledati cjevovod i ustanoviti da nema nekih mehaničkih oštećenja ili eventualnih pomaka. Nakon toga pristupa se zatrpavanju u slojevima od 30 cm s pažljivim nabijanjem rastresitim zamjenskim materijalom prema naputku nadzornog inženjera (predviđa se zamjenski materijal-obračun prema stvarnom stanju). Rad se predviđa dijelom ručno, a dijelom strojno. Ručno je predviđeno do 20%, a ostalo strojno. Zbijenost zatrpanog rova mora biti tolika da ne dođe do naknadnog slijegavanja tj vršiti postepeno zbijanje do potrebnog stupnja zbijenosti Me=50 MN/m2 ili Sz 100%, kako ne bi dolazilo do naknadnog slijeganja. U stavku uračunati i nabavu i dopremu zamjenskog materijala. Po završetku nabijanja, izvršiti ispitivanje zbijenosti, što je također sastavni dio cijene. Zatrpavanjem završnog sloja je potrebno vratiti u prvobitno stanje zatečenog stanja na terenu, tj izvršiti sve radnje za dovođenje u konačnu namjenu istog. Obračun po m3 ugrađenog zamjenskog materijala.
|  | m3 | 10
10. | Odvoz preostalog materijala iz iskopa, kamionom, na udaljenost do 15 km na mjesto koje odredi nadzorni inženjer, gdje se materijal može zbrinuti. U cijenu je uračunat utovar, istovar, grubo razastiranje, te čekanje radnika i kamiona. Obračun po m3 zemlje u sraslom stanju.
|  | m3 | 2
11. | Betoniranje ištemane postojeće podne ploče objekta. Obračun po m2 ištemanog poda.
|  | m2 | 8
12. | Vraćanje postojećih kamenih pločica u vanjskom iskopu u prvobitno stanje. Voditi računa prilikom izrade iskopa da se pločice ne oštete.
|  | m2 | 15
4. | SVEUKUPNO - GRAĐEVINSKI RADOVI :
5. | SANITARNI PREDMETI I UREĐAJI
1. | WC konzolna školjka bijele boje od sanitarnog porculana I klase kao proizvod KERAMAG ili jednakovrijedan proizvod drugog proizvođača, Uključivo vijci matice , te sav sitni materijal za montažu.
|  | komplet | 1
2. | Montažni instalacijski element za WC školjku s niskošumnim ugradbenim vodokotlićem, i štednom dvokoličinskom (6/3lit) plastičnom tipkom za aktiviranje ispiranja. Instalacijski element samonosiv za ugradnju u suhomontažnu zidnu ili predzidnu konstrukciju obloženu gipskartonskim pločama, komplet s integriranim kutnim ventilom priključka vode ½", niskošumnim uljevnim ventilom, odvodnim koljenom d90/110 mm sa zvučno izoliranom ubujmicom, spojnim komadom za WC školjku s brtvenim manžetama i setom zvučne izolacije, vijcima za učvršćenje keramike i svim potrebnim priborom za ugradnju. Proizvod kao (Geberit Duofix) ili jednakovrijedan proizvod drugog proizvođača.
|  | komplet | 1
Ili jedanokovrijedno__________________________________
3. | Umivaonik okrugli, ugradbeni, D=40 cm, od keramike bijele boje, I klase, proizvod kao KERAMAG ili jednakovrijedan proizvod drugog proizvođača. Izvedba prema crtežima i uputama projektanta interijera i Investitora. - U kompletu s svim djelovima za montažu.
|  | komplet | 1
Ili jedanokovrijedno__________________________________
4 | Jednoručna kromirana vodovodna baterija za umivaonike, kao proizvod GROHE ili jednakovrijedan prizvod drugog proizvođača, s dva priključka, uključivo kutne ventile, sifon i poniklovani sifon, te sav spojni i brtveni materijal za spoj na vodovodnu i kanalizacijsku mrežu . Izbor prema zahtjevima i uputama projektanta interijera i Investitora.
|  | komplet | 1
Ili jedanokovrijedno__________________________________
9. | Sanitarna galanterija kao proizvod INDA ili jednakovrijedan proizvod drugog proizvođača.
| Držač WC rolo papira | kom. | 1
Ili jedanokovrijedno__________________________________
10. | Sanitarna galanterija kao proizvod INDA ili jednakovrijedan proizvod drugog proizvođača.
Oogledalo sa zaobljenim rubovima prema odabiru arhitekta i investitora.
|  | kom. | 1
Ili jedanokovrijedno__________________________________
11. | Montaža sve pripadajuće sanitarne galanterije
|  | komplet | 1
12. | Razni ovjesni i pričvrsni materijali.
|  | komplet | 1
13. | Funkcionalna proba nakon izvršene montaže svih sanitarnih uređaja.
|  | komplet | 1
5. | SVEUKUPNO - SANITARNI PREDMETI I UREĐAJI
REKAPITULACIJA VIK
1. | UNUTARNJA I VANJSKA VODOVODNA INSTALACIJA
2. | UNUTARNJA KANALIZACIJSKA INSTALACIJA
3. | VANJSKI DIO - TEMELJNA KANALIZACIJSKA INSTALACIJA
4. | GRAĐEVINSKI RADOVI
5. | SANITARNI PREDMETI I UREĐAJI
SVEUKUPNO (BEZ PDV):
0

## REKAPITULACIJA
REKAPITULACIJA
1. | ARHITEKTONSKI RADOVI: | 0
2. | ELEKTROINSTALACIJE: | 0
3. | TERMOTEHNIČKE INSTALACIJE: | 0
4. | HIDROTEHNIČKE INSTALACIJE: | 0
| UKUPNO BEZ PDV-a: | 0
| PDV: | 0
| UKUPNO S PDV-om: | 0